## DiscreteAlarms
提升机故障 |  | 多穿小车故障
ID | Alarm text | ID
1 | 提升机一致性数据读取小车故障[1] | 1 | 伺服左伸超时
2 | 提升机一致性数据读取小车故障[2] | 2 | 伺服右伸超时
3 | 提升机一致性数据读取小车故障[3] | 3 | 伺服缩回超时
4 | 提升机一致性数据读取小车故障[4] | 4 | 伸臂原点检测异常
5 | 提升机一致性数据读取小车故障[5] | 5 | 货物左突出
6 | 提升机一致性数据读取小车故障[6] | 6 | 货物右突出
7 | 提升机一致性数据读取小车故障[7] | 7 | 小车已取货未检测到货物
8 | 提升机一致性数据读取小车故障[8] | 8 | 小车未取货检到货物
9 | 提升机一致性数据读取小车故障[9] | 9 | 行走伺服报警
10 | 提升机一致性数据读取小车故障[10] | 10 | 伸缩伺服报警
11 | 提升机一致性数据写入小车故障[1] | 11 | 等待取货-未检测到货物
12 | 提升机一致性数据写入小车故障[2] | 12 | 结束放货-货物还在车上
13 | 提升机一致性数据写入小车故障[3] | 13 | 取货完成但未检测到货物
14 | 提升机一致性数据写入小车故障[4] | 14 | 等待放货-检测到该货位有货
15 | 提升机一致性数据写入小车故障[5] | 15 | 货叉不在原点,不允许移动
16 | 提升机一致性数据写入小车故障[6] | 16 | 左勾抓电机异常
17 | 提升机一致性数据写入小车故障[7] | 17 | 右勾抓电机异常
18 | 提升机一致性数据写入小车故障[8] | 18 | 左钩抓运行超时
19 | 提升机一致性数据写入小车故障[9] | 19 | 右钩抓运行超时
20 | 提升机一致性数据读取驱动故障[1] | 20 | 左钩抓检测异常
21 | 提升机一致性数据读取输送线故障[1] | 21 | 右钩抓检测异常
22 | 提升机一致性数据读取输送线故障[2] | 22 | 左伸超极限
23 | 提升机一致性数据读取输送线故障[3] | 23 | 右伸超极限
24 | 提升机一致性数据读取输送线故障[4] | 24 | 左伸钩抓驱动报警
25 | 提升机一致性数据读取输送线故障[5] | 25 | 右伸钩抓驱动报警
26 | 提升机一致性数据写入输送线故障[1] | 26 | 行走伺服超扭矩
27 | 提升机一致性数据写入输送线故障[2] | 27 | 伸缩伺服超扭矩
28 | 提升机一致性数据写入输送线故障[3] | 28 | 行走进前极限触发
29 | 提升机-一致性数据写入输送线故障[4] | 29 | 行走后退极限触发
30 | 提升机-一致性数据写入输送线故障[5] | 30 | 车内无货无法执行放货
31 | 提升机与小车心跳中断[1] | 31 | 伸缩过程中钩抓状态异常
32 | 提升机与小车心跳中断[2] | 32 | 故障报警汇总
33 | 提升机与小车心跳中断[3] | 33 | 基础参数丢失(例如排列层,和小车及提升机位置丢失)
34 | 提升机与小车心跳中断[4] | 34 | 与上位机通讯异常
35 | 提升机与小车心跳中断[5] | 35 | 行走读码器异常
36 | 提升机与小车心跳中断[6] | 36 | 小车定位异常（有速度无动作或条码值为0）
37 | 提升机与小车心跳中断[7] | 37 | 人机界面通讯质量检测异常
38 | 提升机与小车心跳中断[8] | 38 | 与提升机通讯异常
39 | 提升机与小车心跳中断[9] | 39 | 小车没停准
40 | 提升机与小车心跳中断[10] | 40 | 数据写入有误请核实！
41 | 提升机-小车信息异常[1] | 41 | 与另一台小车通讯断开
42 | 提升机-小车信息异常[2] | 42 | MODBUS首次参数设置失败
43 | 提升机-小车信息异常[3] | 43 | MODBUS行走伺服参数写入失败
44 | 提升机-小车信息异常[4] | 44 | 该任务将导致小车进入到同一层
45 | 提升机-小车信息异常[5] | 45 | 读取其他车的位置异常
46 | 提升机-小车信息异常[6] | 46 | 提升机允许标志异常
47 | 提升机-小车信息异常[7] | 47 | 运行过程中提升机丢失
48 | 提升机-小车信息异常[8] | 48 | 小车运行中伺服参数写入失败
49 | 提升机-小车信息异常[9] | 49 | 穿梭车没有有货标志,将无法执行放货
50 | 提升机-小车信息异常[10] | 50 | 两台小车在同一层
51 | 提升机-上位机数据发送超出范围 | 51 | 小车列层条码值中有空坐标
52 | 提升机-上位机数据发送任务类型为空 | 52 | 读取提升机条码值中有空坐标
53 | 提升机-该任务将导致小车进入到同一层 | 53 | 小车计算的提升机层与提升机反馈的不一致
54 | 提升机紧急停止 | 54 | 小车暂停锁定
55 | 提升机-两台小车在同一层 | 55 | 小车伸缩臂暂停
56 | 提升机-小车进到位标志异常 | 56 | <No value>
57 | 提升机-上位机写入小车编号超出范围 | 57 | <No value>
58 | 提升机-检查提升机层高及小车数量是否设置 | 58 | <No value>
59 | 提升机-提升机当前层丢失 | 59 | <No value>
60 | 提升机-1、2、3层空开供电不正常 | 60 | <No value>
61 | 提升机-4、5层空开供电不正常 | 61 | <No value>
62 | 提升机-6、7层空开供电不正常 | 62 | <No value>
63 | 提升机-8、9/10层空开供电不正常 | 63 | <No value>
64 | 提升机-取消任务未指定小车 | 64 | <No value>
65 | 提升机上升到极限位置 | 65 | 读取提升机故障[1]
66 | 提升机下降到极限位置 | 66 | 读取提升机故障[2]
67 | 提升机-开启机构伺服不在原点 | 67 | 读取提升机故障[3]
68 | 提升机-与触摸屏连接中断 | 68 | 读取提升机故障[4]
69 | 提升机-前往目标位置值不在提升范围内 | 69 | 读取提升机故障[5]
70 | 提升机伺服故障报警 | 70 | 写入提升机故障[1]
71 | 提升机伺服警告报警 | 71 | 写入提升机故障[2]
72 | 提升机-门锁开关1号门被打开 | 72 | 写入提升机故障[3]
73 | 提升机-门锁开关2号门被打开 | 73 | 写入提升机故障[4]
74 | 提升机-门锁开关3号门被打开 | 74 | 写入提升机故障[5]
75 | 提升机安全继电器没闭合
76 | 提升机急停按钮被按下
77 | 提升机开启机构伺服异常
78 | 提升机开启机构运行超时
79 | 提升机运行超时
80 | 提升机-载货台出入口出检测到物体不允许移动
81 | 提升机-开启机构不在关闭状态不允许移动
82 | 提升机-运行速度未设定
83 | 提升机-小车故障汇总
84 | 提升机-小车前往层，滑触线没电或者安全门没关上
85 | 提升机累计数据与实际小车不匹配
86 | 提升机与输送线握手中断
87 | 提升机-载货台进箱超时
88 | 提升机-载货台出箱超时
89 | 输送线入库时,WCS校对条码值异常
90 | 输送线请求入库，没有相应条码值
91 | <No value>
92 | <No value>
93 | <No value>
94 | <No value>
95 | <No value>
96 | <No value>
97 | <No value>
98 | 提升机手动功能禁止
99 | 提升机一致性数据写入驱动故障[1]